## Sheet1
结构体 | 变量名称 | 变量类型 | 变量含义 | 说明
Radar | radartype | uint32 | 雷达id: 0-前向雷达 1-左前雷达 2-右前雷达 3-右后雷达 4-左后雷达
| timestamp | uint64 | UTC时戳, 微秒
| tick | uint64 | 异构设备上的时钟, 毫秒
| obj_num | uint32 | 目标数量 | len(radar_list)
| meas_counter | uint32 | cycle counter
| interface_version | uint32 | 接口版本
| radar_list | repeated SingleRadarTarget | 雷达目标信息
| can_list | repeated CanRaw | 原始雷达报文
| isValid | bool
| isNormal | bool
结构体 | 变量名称 | 变量类型 | 变量含义 | 华为角雷达对应关系 | 华为前雷达对应关系
SingleRadarTarget | id | uint32 | 障碍物id | objIDGeneral | objIDGeneral
| dist_long | float | position.x，默认值为range*cos(angle)，单位ｍ | objLongDis | objLongDis
| dist_lat | float | position.y,默认值为range*sin(angle)，单位ｍ | objLatDis | objLatDis
| vrel_long | float | velocity.x,默认值为range_v，单位m/s | objLongSpd | objLongSpd
| vrel_lat | float | velocity.y,默认值为range_v*sin(angle)，单位m/s | objLatSpd | objLatSpd
| rcs | float | 雷达散射截面，单位dBsm,默认值为FLT_MAX
| dyn_prop | uint32 | 目标运动属性,默认值为moving 角雷达： 0-stationary; 1-moving; 2-oncoming; 3-crossing; 4-crossing stopped; 5-stopped; 6-unknown 前雷达： 0-unknown 1-stationary 2-stopped 3-moving 4-crossing 5-oncoming | 角雷达DBC内容： 0x0: stationary 对应 0 0x1: moving 对应 1 0x2: stopped 对应 5 0x3: crossing 对应 3 0x4: unknown 对应 6 | 前DBC内容： 0x0: stationary 对应1 0x1: moving 对应3 0x2: stopped 对应2 0x3: crossing 对应4 0x4: unknown 对应6
| dist_long_rms | uint32 | position.rms.x，默认值为1，目标纵向距离均方根误差 | objXPosStdev *100 | objXPosStdev *100
| vrel_long_rms | uint32 | velocity.rms.x，默认值为1，纵向相对速度均方根误差 | objXVelRelStdev *100 | objXVelRelStdev *100
| dist_lat_rms | uint32 | position.rms.y，默认值为1，目标横向距离均方根误差 | objYPosStdev *100 | objYPosStdev *100
| vrel_lat_rms | uint32 | velocity.rms.y，默认值为1，恒下个相对速度均方根误差
| arel_long_rms | uint32 | acceleration.rms.x，默认值为1，纵向相对加速度均方根误差
| arel_lat_rms | uint32 | acceleration.rms.y，默认值为1，横向相对加速度均方根误差
| orientation_rms | uint32 | 默认值为1，目标偏航角均方根误差
| meas_state | uint32 | 目标的跟踪状态： RADAR_TRACK_STATUS_MEASURED 0 RADAR_TRACK_STATUS_EXTRAPOLATED 1 RADAR_TRACK_STATUS_DELETED 2 RADAR_TRACK_STATUS_NEW 3 RADAR_TRACK_STATUS_DELETED_FOR_MERGE 4 RADAR_TRACK_STATUS_NEW_FROM_MERGE 5 默认值为RADAR_TRACK_STATUS_MEASURED | 角雷达DBC内容： 0x0: invalid 对应2 0x1: new 对应 3 0x2: measured 对应 0 0x3: predicted 对应1 | 前雷达DBC内容： 0x0: invalid 对应2 0x1: new 对应 3 0x2: measured 对应 0 0x3: predicted 对应1
| prob_of_exist | uint32 | 目标存在概率，前雷达：0~10000；角雷达：0~100 | objConfidence | objConfidence *100
| arel_long | float | 目标纵向相对加速度acceleration.x，默认值为FLT_MAX | objLongAcc | objLongAcc
| obj_class | uint32 | 障碍物类别: 0-UNKNOWN; 未知障碍物类型; 1-UNKNOWN_UNMOVABLE; 未知静止障碍物类型 2-PEDESTRIAN; 行人 3-BICYCLE; 自行车 4-CAR; 小型汽车,比如轿车 5-TRUCK; 大型汽车,比如卡车 6-BUS; 客车，公交车等 7-MOTORCYCLE; 摩托车 8-TRICYCLE; 三轮车 9-CONE; 锥筒 10-BAN; 禁停牌 11-STOPBAR; 停车杆 12-SPEEDHUMP； 减速带 默认值为CAR | 角雷达DBC内容： 0x0: unknown 对应0 0x1: 对应3 0x2: truck/bus 对应5 0x3: pedestrian 对应2 0x4: motorcycle 对应7 0x5: cyclist 对应3 | 前雷达DBC内容： 0x0: unknown 对应0 0x1: 对应3 0x2: truck/bus 对应5 0x3: pedestrian 对应2 0x4: motorcycle 对应7 0x5: cyclist 对应3
| arel_lat | float | 目标横向相对加速度acceleration.y，默认值为FLT_MAX | objLatAcc | objLatAcc
| orientation_angle | float | 目标的航向角；目标偏航角，弧度 如果前向雷达无该信号，则默认值发0； | 角雷达：将其转换为弧度/s单位填入 objHeadingAngle / 57.2958 | 前雷达：将其转换为弧度/s单位填入 objHeadingAngle / 57.2958
| length | float | 目标的大小，长，单位m，默认值3.5； | objLength | objLength
| width | float | 目标的大小，宽，单位m，默认值0； | objWidth | objWidth
| elevation | float | 目标高度（俯仰角），雷达暂时没有，可以填0；
| is_general_info_valid | bool | 60b 目标通用信息是否有效 | 角雷达：SRF 0x65B / SLF 0x62B | 前雷达：0x60B
| is_quality_info_valid | bool | 60c 目标质量信息是否有效 | 角雷达：SRF 0x65C / SLF 0x62C | 前雷达：0x60C
| is_extended_info_valid | bool | 60d 目标扩展信息是否有效 | 角雷达：SRF 0x65D / SLF 0x62D | 前雷达：0x60D
| prob_of_obs | uint32 | 障碍物的概率,取值范围0~100; 前雷达默认值100，角雷达默认值为0； | 默认为0 | 前雷达DBC 0x0: invalid 对应0 0x1: <25% 对应25 0x2: <50% 对应50 0x3: <75% 对应75 0x4: <90% 对应90 0x5: <99% 对应 98 0x6: <99.9% 对应 99 0x7: <=100% 对应 100
| power | float | 0~100 dB*mw，默认值为FLT_MAX
| snr | float | 0~101 dB，默认值为FLT_MAX
| range | float | 默认值为sqrt(dist_long^2+dist_lat^2) | sqrt(dist_long^2+dist_lat^2) | sqrt(dist_long^2+dist_lat^2)
| angle | float | 默认值为atan2(dist_lat,dist_long) | atan2(dist_lat,dist_long) | atan2(dist_lat,dist_long)
| range_v | float | 默认值为sqrt(vrel_long^2+vrel_lat^2) | sqrt(vrel_long^2+vrel_lat^2) | sqrt(vrel_long^2+vrel_lat^2)
| latency | uint32 | 目标上报延迟，单位ms，默认为0 | objLatency | objLatency